## Sheet1
ReadingID | O1 | O2 | O3 | O4 | O5 | O6 | O7 | O10 | O11 | O12 | O14 | O15 | O20 | M1 | M2 | M3 | M4 | M5 | M10 | M11 | M12 | M14 | M15 | M16 | M17 | M20
SSID | eduroam | eduroam | eduroam | eduroam | eduroam | eduroam | eduroam | eduroam | eduroam | eduroam | eduroam | eduroam | eduroam | eduroam | eduroam | eduroam | eduroam | eduroam | eduroam | eduroam | eduroam | eduroam | eduroam | eduroam | eduroam | eduroam
MAC Address | DC-99-14-80-C1-B0 | DC-99-14-80-C1-B0 | DC-99-14-80-C1-B0 | DC-99-14-80-C1-B0 | DC-99-14-80-C1-B0 | DC-99-14-80-C1-B0 | DC-99-14-80-C1-B0 | DC-99-14-80-C1-B0 | DC-99-14-80-C1-B0 | DC-99-14-80-C1-B0 | DC-99-14-80-C1-B0 | DC-99-14-80-C1-B0 | DC-99-14-80-C1-B0 | A4-BE-2B-C0-6C-90 | A4-BE-2B-C0-6C-90 | A4-BE-2B-C0-6C-90 | A4-BE-2B-C0-6C-90 | A4-BE-2B-C0-6C-90 | A4-BE-2B-C0-6C-90 | A4-BE-2B-C0-6C-90 | A4-BE-2B-C0-6C-90 | A4-BE-2B-C0-6C-90 | A4-BE-2B-C0-6C-90 | A4-BE-2B-C0-6C-90 | A4-BE-2B-C0-6C-90 | A4-BE-2B-C0-6C-90
RSSI | -65 | -47 | -67 | -45 | -76 | -53 | ERROR | -73 | -85 | -87 | -88 | -86 | -70 | -68 | -42 | -57 | -84 | -90 | -84 | -90 | -87 | -70 | -69 | -61 | -69 | -69
Signal quality(%) | 80 | 90 | 75 | 95 | 50 | 88 | ERROR | 60 | 26 | 22 | 20 | 24 | 67 | 72 | 92 | 84 | 29 | 16 | 29 | 16 | 22 | 67 | 70 | 82 | 70 | 70
Frequency(GHZ) | 5.52 | 5.52 | 5.52 | 5.52 | 5.52 | 5.52 | ERROR | 5.6 | 5.6 | 5.6 | 5.6 | 5.6 | 5.6 | 5.24 | 5.24 | 5.24 | 5.24 | 5.24 | 5.2 | 5.6 | 5.2 | 5.2 | 5.2 | 5.2 | 5.2 | 5.3
Channel | 104 | 104 | 104 | 104 | 104 | 104 | 104 | 104 | 104 | 104 | 104 | 104 | 104 | 40 | 40 | 40 | 40 | 40 | 40 | 40 | 40 | 40 | 40 | 40 | 40 | 40
Theoritical data rate(Mbps) | 90 | 133 | 90 | 133 | 40 | 95 | ERROR | 60 | 20 | 10 | 10 | 20 | 40 | 90 | 133 | 100 | 20 | 10 | 20 | 10 | 15 | 90 | 90 | 100 | 90 | 90
Channel width(MHZ) | 20 | 20 | 20 | 20 | 20 | 20 | 20 | 20 | 20 | 20 | 20 | 20 | 20 | 20 | 20 | 20 | 20 | 20 | 20 | 20 | 20 | 20 | 20 | 20 | 20 | 20
Bandwidth(GHZ) | 5 | 5 | 5 | 5 | 5 | 5 | 5 | 5 | 5 | 5 | 5 | 5 | 5 | 5 | 5 | 5 | 5 | 5 | 5 | 5 | 5 | 5 | 5 | 5 | 5 | 5
Points on same coordinates(Ground floor) | O1: O1M1; O2: O2M2; O3: O3M3; O4: O14M4; O5: O15M5; O6: O12M12; O7: O20M20
Average RSSI | O1: -66.5; O2: -44.5; O3: -62; O4: -86; O5: -88; O6: -87; O7: -69.5
Average data rate | O1: 90; O2: 133; O3: 95; O4: 15; O5: 15; O6: 12.5; O7: 65
Points on same coordinates(First floor) | O1: O4M14; O2: O5M15; O3: O6M16; O4: O7M17; O5: O10M10; O6: O11M11
Average RSSI | O1: -57.5; O2: -72.5; O3: -57; O4: -69; O5: -78.5; O6: -87.5
Average data rate | O1: 86.5; O2: 65; O3: 97.5; O4: 90; O5: 40; O6: 15